## Voltage Calculator
Inputs
I1 (A) | 0.002
I2 (A) | 0.002
J1A (Ohms) | 0
J1R (Ohms) | 0
J2A (Ohms) | 0
J2R (Ohms) | 0
J10 (Ohms) | 1000
J11 (Ohms) | 45
J12 (Ohms) | 5
J13 (Ohms) | 1000
Output Voltages (Max Amplitudes)
VOUT_MON1 (V) | 12.2
VOUT_MON2 (V) | 12.2
EEG_REF_GND (V) | 0.02
EEG_SIG_GND (V) | 0.2

## Impedance Calculator
Notes
Assuming J1A, J1R, J2A and J2R Shorted
Larger VOUT parameter wrt. set currents will dominate Impedance Calculations
Inputs
I1 (A) | 0.002
I2 (A) | 0.002
VOUT_MON1 (V) | 12.2
VOUT_MON2 (V) | 12.2
EEG_REF_GND (V) | 0.02
EEG_SIG_GND (V) | 0.2
Outputs
J10 (Ohms) | 1000
J11 (Ohms) | 45
J12 (Ohms) | 5
J13 (Ohms) | 1000
Total J10+J11+J12+J13 | 2050